## Sheet1
Line No. | Qty | Sch Ref | Value | Type | Part No | Manufacture | Package | Digikey | Cost/Unit
1 | 1 | U1 |  | LNA | BGA2801,115 | NXP | SOT-363 | 568-6208-1-ND | 0.6
2 | 1 | C1 | 22nF |  | C0603C223J3RACTU | Kemet | 0603 | 399-9043-1-ND | 0.11
3 | 2 | C2,C3 | 100nF | 25V, 5% | C0603C104K8RACTU | Kemet | 0603 | 399-1095-1-ND | 0.028
4 | 1 | C4 | 4.7uF | 16V, 10% | C0805C475K4PACTU | Kemet | 0805 | 399-8101-1-ND | 0.162
5 | 1 | LED1 | Red |  | APT2012YC | Kingbright | 0603 | 754-1135-1-ND | 0.18
6 | 1 | R1 | 220R |  |  |  | 0603
7 | 1 | D1 |  | Schottky | CDBA120-G | Comchip | DO214AC | 641-1014-1-ND | 0.3
8 | 1 | JP2 |  | male R/A header |  | Molex Inc | 2-pin male | WM2711-ND | 0.91
9 | 2 | X1, X2 | SMA Male
10 | 1 | ((None)) | PCB | [5 empty] | 6
[8 empty] | Total: | 8.29