## Sheet1
Line No. | Qty | Sch Ref | Value | Type | Part No | Manufacture | Package | Digikey | Cost/Unit | Newark
1 | 1 | U1 |  | LNA | AD8129ARZ | Analog Devices | SOIC8 | AD8129ARZ-ND | 4.51
2 | 1 | C1,C4 | 10nF |  | C0603C103 | Kemet | 0603
3 | 4 | C2,C3,C5,C7 | 100nF | 25V, 5% | C0603C104K8RACTU | Kemet | 0603 | 399-1095-1-ND | 0.028
4 | 1 | C8,C6 | 10uF |  | C0805C106 | Kemet | 0805
5 | 1 | C11 | 680pF |  |  |  | 0402
6 | 2 | C12, C13 | 100nF |  |  |  | 0402
7 | 1 | R1 | 2k, 1% |  |  |  | 0603
8 | 1 | R2 | 221R, 1% |  |  |  | 0603
| 1 | R3 | 5K | Trimmer | 3214J-1-502E | Bourns Inc. | 3214J | 3214J-502ECT-ND | 3.4
| 1 | R4 | 10K, 1% |  |  |  | 0603
| 1 | R5 | 49.9, 1% |  |  |  | 0603
| 4 | R6,R7,R8,R9 | Not Mounted
| 1 | R10 | 1k, 1% |  |  |  | 0603
| 2 | R11,R14 | 10k | 1% |  |  | 0402
| 1 | R12 | 4k7 | 1% |  |  | 0603
| 1 | R13 | 510R | 1% |  |  | 0402
| 1 | R15 | 25k | 1% |  |  | 0402
| 2 | R16,R17 |  |  |  |  | 0402
| 1 | JP1 |  |  |  | Sullins Connector Solutions | 2-pin | S5477-ND | 0.63
| 1 | JP3 |  | 6-pin shrouded male |  | FCI | 6-pin | 609-2845-ND | 0.82
| 1 | D1 |  | Schottky | MBR0540-TP |  | SOD123 | MBR0540TPMSCT-ND | 0.47
| 1 | D2 | 20V, 1A | Schottky | CDBA120-G | Comchip | DO214AC | 641-1014-1-ND | 0.3
| 2 | X1, X2 | SMA Female |  | 73251-1150 | Mouser |  |  |  | 32M0773
| 1 | ((None)) | PCB
| 2 | LED1, LED2 | Green LED |  | LTST-C194KGKT |  | 0603
| 1 | LED3 | Red LED |  |  |  | 0603
| 1 | U2 |  |  | LM2903PWR | Texas Instruments |  | 296-6602-1-ND | 0.51