## Sheet1
Resistors | Value | Package | Tol | Note | Digikey | OPT
R1, R2, R3, R5, R6, R12 | 7.50k | 0805 | 1% |  | 311-7.50KCRCT-ND
R4, R8, R11 | 2.40k | 0805 | 1% |  | 311-2.40KCRCT-ND
R7 | 5.36k | 0805 | 1% |  | 311-5.36KCRCT-ND
R9 | 24.9k | 0805 | 1% |  | 311-24.9KCRCT-ND
R10 | 1.20k | 0805 | 1% |  | 311-1.20KCRCT-ND
R31,R32,R33 | 100 | 0603 | 1% |  | P100HCT-ND | PLL
R39, R40 | 27 | 0603 | 5% |  | RMCF0603JT27R0CT-ND | PROG
R41,R42, R61 | 470 | 0603 | 5% | R61 on Backside | RMCF0603JT470RCT-ND | PROG
R43,R44,R45,R46 | 1k | 0603 | 1% |  | P1.00kHCT-ND | PLL
R48,R50 | 200 | 0603 | 1% |  | P200HCT-ND | PWR
R49,R51 | 1k | 0603 | 1% |  | P1.00kHCT-ND | PWR
R52, R53, R54, R55, R56, R57 | 220 | 0603 | 5% |  | RMCF0603JT220RCT-ND
R58 | 1k | 0603 | 1% |  | P1.00kHCT-ND | PROG
R59,R60 | 4.7k | 0603 | 5% |  | RMCF0603JT4K70CT-ND
Chip Capacitors
C1, C4, C7, C8, C64 | 10uF | 0805/1206 | 10% |  | 587-2985-1-ND
C2, C5, C10 | 2.2nF | 0805 | 10% |  | 1276-1171-1-ND
C3, C6, C9, C11, C63 | 22uF | 0805 | 10% |  | 445-1422-1-ND
C13, C47,C48,C49 | 100nF | 0603 | 10% |  | 445-1311-1-ND | PLL
C58, C60, C74, C75 | 100nF | 0603 | 10% |  | 445-1311-1-ND | PWR
C65, C66, C70, C72, C78, C79, C80 | 100nF | 0603 | 10% |  | 445-1311-1-ND
C67, C68, C69, C81, C82, C83 | 22nF | 0603 | 10% | C81,C82 on backside | 1276-1999-1-ND
C71, C73 | 1uF | 0603 | 10% | C71 on backside | 1276-1184-1-ND
C76, C77 | 22pF | 0603 | 5% |  | 445-4659-1-ND
Power Supply Stuff
IC1, IC2 | AOZ1021AI | 8SOIC |  |  | 785-1155-1-ND
IC3 | AOZ1094AI | 8SOIC |  |  | 785-1243-1-ND
D1 | SD2114S040S8R0 |  |  | Mount before L3 | 478-7817-1-ND
C14 | 470uF |  |  |  | 493-4030-1-ND
L1,L4 | 4.7uH, 2.7A |  |  |  | 587-2100-1-ND
L3 | 2.2uH, 7.5A |  |  | Fix PCB | 308-1640-1-ND
Ics + Other
U6 | TXB0104PWR
U7 | TXB0108PWR |  |  | WATCH ORIENTATION. Do not be confused by U9 dot. |  | PROG
U8, U9 | SN74LVC1T45DBVT
IC5 | AT90USB162A |  |  |  |  | PROG
U5 | CDCE906PW |  |  |  |  | PLL
XTAL1 | 16.000 MHz |  |  |  |  | PROG
IC6 | 337L |  |  |  |  | PWR
IC7 | 317L |  |  |  |  | PWR
DC1 | +/-9V DC-DC |  |  |  | 945-1004-ND | PWR
X5 | USB-A
D3 | SOT23 |  |  |  | BAV99-FDICT-ND
Connectors
JP13 | 2x10/ 90 |  |  |  | A33184-ND
JP2 |  |  |  |  | 609-2846-ND | PWR
JP9 |  |  |  |  | 609-3078-ND | PROG
X5 |  |  |  |  | 609-1039-ND
JP1, JP6 | 2-pin
CON3 |  |  |  | NOTE ORIENTATION | wm17469-nd | JTAG DEBUG
TP7, TP8 |  |  |  |  | 5001K-ND
Pin Headers (ZTEX+OpenADC)
qty 2 | 2x32 header |  |  |  | A106446-ND
qty 2 | 1x23
qty 2 | 2x15 female header |  |  |  | A26494-ND
LED1, LED2 | Green |  |  |  | 754-1519-ND
LED3 | Blue
LED4, LED5, LED6 | Yellow |  |  |  | 754-1661-ND
Other Items to Order
2x pin jumpers |  |  |  |  | S9337-ND
SMA Cable?
6-pin IDC Ribbon Cable |  |  |  |  | use 2x of 1195-1670-ND + ribbon cable
20-pin IDC Ribbon Cable |  |  |  |  | A3CCB-2006G-ND
Enclosure |  |  |  |  | HM980-ND