## Sheet1
Line No. | Qty | Sch Ref | Value | Package | Tol | Note | Digikey | Vendor | Example Part No. | Sub Type
1 | 1 | U1 |  | SOT-363 |  |  | 568-6208-1-ND | NXP | BGA2801,115 | NO
2 | 1 | C1 | 22nF | 0603 |  |  | 399-9043-1-ND | Kemet | C0603C223J3RACTU | ANY
3 | 2 | C2,C3 | 100nF | 0603 |  |  | 399-1095-1-ND | Kemet | C0603C104K8RACTU | ANY
4 | 1 | C4 | 4.7uF | 0805 |  |  | 399-8101-1-ND | Kemet | C0805C475K4PACTU | ANY
5 | 1 | LED1 | Red | 0603 |  |  | 754-1135-1-ND | Kingbright | APT2012YC | ANY
6 | 1 | R1 | 220R | 0603 | [5 empty] | ANY
7 | 1 | D1 |  | DO214AC |  |  | 641-1014-1-ND | Comchip | CDBA120-G | CHECK
8 | 1 | JP1 | 6-pin male, shrouded | 6-pin male, shrouded |  | Mount Backside | WM2711-ND | Molex Inc
9 | 2 | X1, X2 | SMA Female, 1.6mm edge PCB